## Hoja 1
SMM022 | Ud |  | Mampara para ducha "PROFILTEK".
Mampara para ducha, reversible, serie Salma, código de pedido 22451081, modelo SA-310 "PROFILTEK", de 1280 a 1310 mm de anchura y 1950 mm de altura, formada por una puerta corredera sin guía inferior de 534 mm de anchura de paso y un panel fijo, de vidrio de seguridad transparente de 6 mm de espesor con sistema Teknoclean, con sistema antivuelco, con perfiles de aluminio extruido de aleación 6063 de color plata acabado brillante. Incluso maneta para puerta, fijaciones y sellado de juntas.
Código |  | Unidad |  | Descripción |  | Rendimiento |  | Precio unitario | Importe
1 |  |  |  | Materiales
mt31pro010aa |  | Ud |  | Mampara para ducha, reversible, serie Salma, código de pedido 22451081, modelo SA-310 "PROFILTEK", de 1280 a 1310 mm de anchura y 1950 mm de altura, formada por una puerta corredera sin guía inferior de 534 mm de anchura de paso y un panel fijo, de vidrio de seguridad transparente de 6 mm de espesor con sistema Teknoclean, con sistema antivuelco, con perfiles de aluminio extruido de aleación 6063 de color plata acabado brillante, según UNE-EN 14428, incluso maneta para puerta. |  | 1 |  | 358.05 | 358.05
[6 empty] | Subtotal materiales: |  |  | 358.05
2 |  |  |  | Mano de obra
mo011 |  | h |  | Oficial 1ª montador. |  | 1.591 |  | 22 | 35
mo080 |  | h |  | Ayudante montador. |  | 1.591 |  | 20.34 | 32.36
[6 empty] | Subtotal mano de obra: |  |  | 67.36
3 |  |  |  | Costes directos complementarios
|  | % |  | Costes directos complementarios |  | 2 |  | 425.41 | 8.51
Coste de mantenimiento decenal: 247,29€ en los primeros 10 años. | [5 empty] | Costes directos (1+2+3): |  |  | 433.92
Referencia norma UNE y Título de la norma transposición de norma armonizada |  |  |  |  | Aplicabilidad(a) |  | Obligatoriedad(b) |  |  | Sistema(c)
UNE-EN 14428:2005/A1:2008 |  |  |  |  | 112009 |  | 112010 |  |  | 4
Mamparas de ducha. Requisitos funcionales y métodos de ensayo.
(a) Fecha de aplicabilidad de la norma armonizada e inicio del período de coexistencia
(b) Fecha final del período de coexistencia / entrada en vigor marcado CE
(c) Sistema de evaluación y verificación de la constancia de las prestaciones